## 命令总表
分类 | 命令码 | 参数/格式 | 成功应答 | 错误应答 | 适用通道 | 备注
协议 | — | 一行一条，建议 \n 结尾 | 明文应答，常见 \r\n | — | BLE / AP TCP / 云端 TCP | 无 CMD¦/ACK¦ 包装
协议 | 未知命令 | — | — | CMD:ERR | 三通道 | ctrl_protocol 未识别时
CFG | CFG:GET | 无 | CFG:GET,SSID=...,WIFI_PASSWORD=...,SERVER_IP=...,SERVER_PORT=...,OTA_URL=... | — | 三通道 | 含 WiFi 密码明文
CFG | CFG:WIFI_SSID=名称 | SSID 字符串 | CFG:OK,WIFI_SSID | CFG:ERR,WIFI_SSID | 三通道 | 店铺路由器名称
CFG | CFG:WIFI_PASSWORD=密码 | 密码字符串 | CFG:OK,WIFI_PASSWORD | CFG:ERR,WIFI_PASSWORD | 三通道
CFG | CFG:SERVER_IP=x.x.x.x | IPv4 | CFG:OK,SERVER_IP | CFG:ERR,SERVER_IP | 三通道 | 云端 TCP 服务器
CFG | CFG:SERVER_PORT=9000 | 1-65535 | CFG:OK,SERVER_PORT | CFG:ERR,SERVER_PORT | 三通道
CFG | CFG:OTA_URL=http://... | 须 http:// 或 https:// | CFG:OK,OTA_URL | CFG:ERR,OTA_URL | 三通道 | OTA 固件 HTTP 地址
CFG | CFG:SAVE | 无 | CFG:OK,SAVED | CFG:ERR,SAVE | 三通道 | 仅写 NVS，不切网
CFG | CFG:APPLY | 无 | CFG:OK,APPLY | CFG:ERR,APPLY | 三通道 | 等同 SYS:MODE=STA
CFG | CFG:CANCEL | 无 | CFG:OK,CANCEL | — | 三通道 | 退回 AP 配网
CFG | 其它 CFG:* | — | — | CFG:ERR,UNKNOWN | 三通道
SYS | SYS:STATUS | 无 | SYS:STATUS,MODE=AP¦STA,STA=...,TCP=...,TRIAL=...,PROVISIONED=YES¦NO | — | 三通道
SYS | SYS:MODE=STA | 无 | SYS:OK,MODE=STA | SYS:ERR,MODE | 三通道 | STA 获 IP 后写 wifi_prov
SYS | SYS:MODE=AP | 无 | SYS:OK,MODE=AP | SYS:ERR,MODE | 三通道 | 清除已配网标志
SYS | 其它 SYS:* | — | — | SYS:ERR,UNKNOWN | 三通道
CMD | CMD:SN_GET | 无 | CMD:SN,OK,SN=SN_... | — | 三通道 | 查询芯片设备码
CMD | CMD:SN | 无 | 同上 | — | 三通道 | 同 CMD:SN_GET
CMD | CMD:OTA | 无（用 NVS OTA_URL） | CMD:OTA,OK,URL=... | CMD:OTA,ERR,NO_WIFI / NO_TASK / TRIGGER | 三通道 | 需 STA 已连 WiFi
CMD | CMD:OTA=http://... | 临时 URL，不写 NVS | CMD:OTA,OK,URL=... | CMD:OTA,ERR,BAD_URL 等 | 三通道
CMD | ota | 无 | 同 CMD:OTA | 同上 | 三通道 | 大小写不敏感别名
CMD | CMD:MODE0 | 无 | CMD:MODE0,OK | CMD:MODE0,ERROR | 三通道 | 洗涤模式 0
CMD | CMD:MODE1 | 无 | CMD:MODE1,OK | CMD:MODE1,ERROR | 三通道 | 模式 1
CMD | CMD:MODE2 | 无 | CMD:MODE2,OK | CMD:MODE2,ERROR | 三通道 | 模式 2
CMD | CMD:MODE3 | 无 | CMD:MODE3,OK | CMD:MODE3,ERROR | 三通道 | 模式 3
CMD | CMD:MODE4 | 无 | CMD:MODE4,OK | CMD:MODE4,ERROR | 三通道 | 模式 4
CMD | CMD:MODE5_UPPER | 无 | CMD:MODE5_UPPER,OK | CMD:MODE5_UPPER,ERROR | 三通道 | 模式 5 上
CMD | CMD:MODE5_LOWER | 无 | CMD:MODE5_LOWER,OK | CMD:MODE5_LOWER,ERROR | 三通道 | 模式 5 下
CMD | CMD:MODE_GET | 无 | CMD:MODE_GET,OK | — | 三通道 | 查询当前模式状态
CMD | CMD:STOP | 无 | CMD:STOP,OK | — | 三通道 | 停模式+关 DO+停电机
CMD | stop | 无 | CMD:STOP,OK | — | 三通道 | CMD:STOP 别名
DO | all on | 无 | ALL,ON | — | 三通道
DO | all off | 无 | ALL,OFF | — | 三通道
DO | doN on | N=0..n-1 | doN,ON | — | 三通道 | 数字输出
DO | doN off | N=0..n-1 | doN,OFF | — | 三通道
DO | doN toggle | N=0..n-1 | doN,TOGGLED | — | 三通道
水阀 | water ... | 任意 | WATER,ERR,UNSUPPORTED | — | 三通道 | 当前未实现
按摩 | massage stop | 无 | MASSAGE,STOP,OK | MASSAGE,STOP,ERR | 三通道 | Modbus
按摩 | massage test | 无 | MASSAGE,TEST,OK | — | 三通道 | 后台测试任务
按摩 | massage mode 1¦2¦3 | 模式号 | MASSAGE,MODE,n,OK | MASSAGE,MODE,ERR | 三通道
按摩 | massage strength 1¦2¦3 | 强度 | MASSAGE,STRENGTH,n,OK | MASSAGE,STRENGTH,ERR | 三通道
按摩 | 格式错误 | — | — | MASSAGE,ERR,BAD_FORMAT | 三通道
变频 | inverter start | 无 | INVERTER,START,OK | INVERTER,START,ERR | 三通道
变频 | inverter stop | 无 | INVERTER,STOP,OK | INVERTER,STOP,ERR | 三通道
变频 | inverter set <float> | 压力值 | INVERTER,SET,x.x,OK | INVERTER,SET,ERR | 三通道
变频 | inverter get | 无 | INVERTER,GET,<raw> | INVERTER,GET,ERR | 三通道
变频 | inverter test | 无 | INVERTER,TEST,OK | — | 三通道
变频 | 格式错误 | — | — | INVERTER,ERR,BAD_FORMAT | 三通道
温控 | temp set <n> | 目标温度 | TEMP,SET,<寄存器值> | TEMP,SET,ERR | 三通道
温控 | temp get | 无 | TEMP,GET,6个寄存器 | TEMP,GET,ERR | 三通道
温控 | temp water | 无 | TEMP,WATER,<值> | TEMP,WATER,ERR | 三通道
温控 | temp flow | 无 | TEMP,FLOW,<值> | TEMP,FLOW,ERR | 三通道
温控 | temp all | 无 | TEMP,ALL,3个值 | TEMP,ALL,ERR | 三通道
温控 | temp test | 无 | TEMP,TEST,OK | — | 三通道
温控 | 格式错误 | — | — | TEMP,ERR,BAD_FORMAT | 三通道
设备上报 | REG¦SN_xxx¦版本 | TCP 连上/重连自动发 | — | — | 云端 TCP | 非用户命令
设备上报 | CMD:SN,OK,SN=... | 连上自动发 | — | — | AP TCP / BLE
云端忽略 | REG,OK | 桥接应答 | 不应答 | — | 云端 TCP | should_ignore_server_line
云端忽略 | PING / PONG | 心跳 | 不应答 | — | 云端 TCP
桥接忽略 | ERR¦* | 桥接控制 | 空应答(ctrl) | — | 三通道 | ctrl 静默忽略
桥接忽略 | EVENT¦* | 桥接事件 | 空应答(ctrl) | — | 三通道

## CFG
分类 | 命令码 | 参数/格式 | 成功应答 | 错误应答 | 适用通道 | 备注
CFG | CFG:GET | 无 | CFG:GET,SSID=...,WIFI_PASSWORD=...,SERVER_IP=...,SERVER_PORT=...,OTA_URL=... | — | 三通道 | 含 WiFi 密码明文
CFG | CFG:WIFI_SSID=名称 | SSID 字符串 | CFG:OK,WIFI_SSID | CFG:ERR,WIFI_SSID | 三通道 | 店铺路由器名称
CFG | CFG:WIFI_PASSWORD=密码 | 密码字符串 | CFG:OK,WIFI_PASSWORD | CFG:ERR,WIFI_PASSWORD | 三通道
CFG | CFG:SERVER_IP=x.x.x.x | IPv4 | CFG:OK,SERVER_IP | CFG:ERR,SERVER_IP | 三通道 | 云端 TCP 服务器
CFG | CFG:SERVER_PORT=9000 | 1-65535 | CFG:OK,SERVER_PORT | CFG:ERR,SERVER_PORT | 三通道
CFG | CFG:OTA_URL=http://... | 须 http:// 或 https:// | CFG:OK,OTA_URL | CFG:ERR,OTA_URL | 三通道 | OTA 固件 HTTP 地址
CFG | CFG:SAVE | 无 | CFG:OK,SAVED | CFG:ERR,SAVE | 三通道 | 仅写 NVS，不切网
CFG | CFG:APPLY | 无 | CFG:OK,APPLY | CFG:ERR,APPLY | 三通道 | 等同 SYS:MODE=STA
CFG | CFG:CANCEL | 无 | CFG:OK,CANCEL | — | 三通道 | 退回 AP 配网
CFG | 其它 CFG:* | — | — | CFG:ERR,UNKNOWN | 三通道

## SYS
分类 | 命令码 | 参数/格式 | 成功应答 | 错误应答 | 适用通道 | 备注
SYS | SYS:STATUS | 无 | SYS:STATUS,MODE=AP¦STA,STA=...,TCP=...,TRIAL=...,PROVISIONED=YES¦NO | — | 三通道
SYS | SYS:MODE=STA | 无 | SYS:OK,MODE=STA | SYS:ERR,MODE | 三通道 | STA 获 IP 后写 wifi_prov
SYS | SYS:MODE=AP | 无 | SYS:OK,MODE=AP | SYS:ERR,MODE | 三通道 | 清除已配网标志
SYS | 其它 SYS:* | — | — | SYS:ERR,UNKNOWN | 三通道

## CMD
分类 | 命令码 | 参数/格式 | 成功应答 | 错误应答 | 适用通道 | 备注
CMD | CMD:SN_GET | 无 | CMD:SN,OK,SN=SN_... | — | 三通道 | 查询芯片设备码
CMD | CMD:SN | 无 | 同上 | — | 三通道 | 同 CMD:SN_GET
CMD | CMD:OTA | 无（用 NVS OTA_URL） | CMD:OTA,OK,URL=... | CMD:OTA,ERR,NO_WIFI / NO_TASK / TRIGGER | 三通道 | 需 STA 已连 WiFi
CMD | CMD:OTA=http://... | 临时 URL，不写 NVS | CMD:OTA,OK,URL=... | CMD:OTA,ERR,BAD_URL 等 | 三通道
CMD | ota | 无 | 同 CMD:OTA | 同上 | 三通道 | 大小写不敏感别名
CMD | CMD:MODE0 | 无 | CMD:MODE0,OK | CMD:MODE0,ERROR | 三通道 | 洗涤模式 0
CMD | CMD:MODE1 | 无 | CMD:MODE1,OK | CMD:MODE1,ERROR | 三通道 | 模式 1
CMD | CMD:MODE2 | 无 | CMD:MODE2,OK | CMD:MODE2,ERROR | 三通道 | 模式 2
CMD | CMD:MODE3 | 无 | CMD:MODE3,OK | CMD:MODE3,ERROR | 三通道 | 模式 3
CMD | CMD:MODE4 | 无 | CMD:MODE4,OK | CMD:MODE4,ERROR | 三通道 | 模式 4
CMD | CMD:MODE5_UPPER | 无 | CMD:MODE5_UPPER,OK | CMD:MODE5_UPPER,ERROR | 三通道 | 模式 5 上
CMD | CMD:MODE5_LOWER | 无 | CMD:MODE5_LOWER,OK | CMD:MODE5_LOWER,ERROR | 三通道 | 模式 5 下
CMD | CMD:MODE_GET | 无 | CMD:MODE_GET,OK | — | 三通道 | 查询当前模式状态
CMD | CMD:STOP | 无 | CMD:STOP,OK | — | 三通道 | 停模式+关 DO+停电机
CMD | stop | 无 | CMD:STOP,OK | — | 三通道 | CMD:STOP 别名

## 外设
分类 | 命令码 | 参数/格式 | 成功应答 | 错误应答 | 适用通道 | 备注
DO | all on | 无 | ALL,ON | — | 三通道
DO | all off | 无 | ALL,OFF | — | 三通道
DO | doN on | N=0..n-1 | doN,ON | — | 三通道 | 数字输出
DO | doN off | N=0..n-1 | doN,OFF | — | 三通道
DO | doN toggle | N=0..n-1 | doN,TOGGLED | — | 三通道
水阀 | water ... | 任意 | WATER,ERR,UNSUPPORTED | — | 三通道 | 当前未实现
按摩 | massage stop | 无 | MASSAGE,STOP,OK | MASSAGE,STOP,ERR | 三通道 | Modbus
按摩 | massage test | 无 | MASSAGE,TEST,OK | — | 三通道 | 后台测试任务
按摩 | massage mode 1¦2¦3 | 模式号 | MASSAGE,MODE,n,OK | MASSAGE,MODE,ERR | 三通道
按摩 | massage strength 1¦2¦3 | 强度 | MASSAGE,STRENGTH,n,OK | MASSAGE,STRENGTH,ERR | 三通道
按摩 | 格式错误 | — | — | MASSAGE,ERR,BAD_FORMAT | 三通道
变频 | inverter start | 无 | INVERTER,START,OK | INVERTER,START,ERR | 三通道
变频 | inverter stop | 无 | INVERTER,STOP,OK | INVERTER,STOP,ERR | 三通道
变频 | inverter set <float> | 压力值 | INVERTER,SET,x.x,OK | INVERTER,SET,ERR | 三通道
变频 | inverter get | 无 | INVERTER,GET,<raw> | INVERTER,GET,ERR | 三通道
变频 | inverter test | 无 | INVERTER,TEST,OK | — | 三通道
变频 | 格式错误 | — | — | INVERTER,ERR,BAD_FORMAT | 三通道
温控 | temp set <n> | 目标温度 | TEMP,SET,<寄存器值> | TEMP,SET,ERR | 三通道
温控 | temp get | 无 | TEMP,GET,6个寄存器 | TEMP,GET,ERR | 三通道
温控 | temp water | 无 | TEMP,WATER,<值> | TEMP,WATER,ERR | 三通道
温控 | temp flow | 无 | TEMP,FLOW,<值> | TEMP,FLOW,ERR | 三通道
温控 | temp all | 无 | TEMP,ALL,3个值 | TEMP,ALL,ERR | 三通道
温控 | temp test | 无 | TEMP,TEST,OK | — | 三通道
温控 | 格式错误 | — | — | TEMP,ERR,BAD_FORMAT | 三通道

## 上报与忽略
分类 | 命令码 | 参数/格式 | 成功应答 | 错误应答 | 适用通道 | 备注
设备上报 | REG¦SN_xxx¦版本 | TCP 连上/重连自动发 | — | — | 云端 TCP | 非用户命令
设备上报 | CMD:SN,OK,SN=... | 连上自动发 | — | — | AP TCP / BLE
云端忽略 | REG,OK | 桥接应答 | 不应答 | — | 云端 TCP | should_ignore_server_line
云端忽略 | PING / PONG | 心跳 | 不应答 | — | 云端 TCP
桥接忽略 | ERR¦* | 桥接控制 | 空应答(ctrl) | — | 三通道 | ctrl 静默忽略
桥接忽略 | EVENT¦* | 桥接事件 | 空应答(ctrl) | — | 三通道

## 默认参数
分类 | 命令码 | 参数/格式 | 成功应答 | 错误应答 | 适用通道 | 备注
默认 | AP 热点名 | ESP-WASH |  |  |  | 固定
默认 | AP 密码 | 12345678
默认 | 本地 TCP | 192.168.4.1:9000 |  |  |  | 配网模式
默认 | 默认路由器 SSID | ZMJD（可 CFG 覆盖）
默认 | 默认云端 | 192.168.1.125:9000 |  |  |  | NVS 可覆盖
默认 | 设备码格式 | SN_+MAC 12位十六进制 |  |  |  | 如 SN_98A316ECF194